## Лист1
Поз. | Обозначение WD- Без чертежа (гибов) | Наименование | Примечание | Тип | Толщина (мм) | Материал | Материал EN | Кол. | Ед. Изм. | Масса 1 ед.,кг | Гибы | Габарит по ширине развертки, мм. | Габарит по длине развертки, мм. | Габарит развертки,мм | Общая длина реза, м | Вырезы | Лазерная гравировка | Покрытие | Кол-во сторон покраски | Площадь на 1 ед.,кв.м | Площадь на изделие.,кв.м | Грунтовка
1 |  | Винт DIN 967 М4x10 А2 |  | Крепеж |  |  |  | 4 | Шт. | 0.002
2 | BNC.I.V2.0100.00.r1D | Каркас |  | СБ |  |  |  | 1 | Шт. | 124.3612 | [7 empty] | Без покрытия/Uncoated |  |  |  | No
2.1 |  | Винт TORX+pin 25 антивандальный М4х10 A2 |  | Крепеж |  |  |  | 4 | Шт. | 0.0017667
2.2 | BNC.10.0190.00 СБ | Подсветка сборка |  | СБ |  |  |  | 9 | Шт. | 0.045112
2.2.1 |  | LED Strip, SMD2835, 60 ledm, IP20, 12V | L=0.405 м. | Компл |  |  |  | 0.405 | м. | 0.0033048
2.2.2 |  | Скотч двухсторонний 3М 5952 чёрный (ширина 8мм ) | L=0.400 м. | Компл |  |  |  | 0.8 | м. | 0.00176
2.2.3 |  | LED профиль угловой с матовым рассеивателем | L=0.405 | Компл |  |  |  | 0.405 | м. | 0.038287
2.3 | StFO.60.4x86.3.000-40.7x40.7 СБ | Рамка 604x863 |  | СБ |  |  |  | 1 | Шт. | 3.3843 | [7 empty] | Без покрытия/Uncoated |  | 0 | 0 | Нет
2.3.1 |  | Заклёпка вытяжная DIN 7337-A 4x10 St-St |  | Крепеж |  |  |  | 11 | Шт. | 0
2.3.2 |  | Винт DIN 912 М10x30 ЦБ |  | Крепеж |  |  |  | 4 | Шт.
2.3.3 |  | Винт TORX+pin 25 антивандальный М4х10 A2 |  | Крепеж |  |  |  | 2 | Шт. | 0.0017667
2.3.4 |  | Rivet threaded DIN 9316 RF M4 St Zn |  | Крепеж |  |  |  | 6 | Шт. | 0.00097148
2.3.5 | StFO.60.4x86.3.001-40.7x40.7 | Рамка 604x863 |  | Деталь | 1.5 | Zn | DX51D+Z EN 10346 | 1 | Шт. | 2.8081 | 10 | 480.3 | 582.1 | 582.1x480.3 | 6.4062 | 64 | Нет | Цвет №1(Фасад)/Color #1 (Facade) | 1 | 0.24524 | 0.24524 | Yes
2.3.6 | StFO.00.003-L | Полка усиления |  | Деталь | 1.5 | Zn | DX51D+Z EN 10346 | 1 | Шт. | 0.067978 | 4 | 79 | 97 | 97x79 | 0.659 | 11 | Нет | Без покрытия/Uncoated |  | 0 | 0 | Нет
2.3.7 | StFO.00.003-R | Полка усиления |  | Деталь | 1.5 | Zn | DX51D+Z EN 10346 | 1 | Шт. | 0.067576 | 4 | 79 | 97 | 97x79 | 0.672 | 11 | Нет | Без покрытия/Uncoated |  | 0 | 0 | Нет
2.3.8 | StFO.00.004-L | Полка усиления |  | Деталь | 1.5 | Zn | DX51D+Z EN 10346 | 1 | Шт. | 0.067457 | 4 | 77.5 | 96.5 | 96.5x77.5 | 0.5577 | 9 | Нет | Без покрытия/Uncoated |  | 0 | 0 | Нет
2.3.9 | StFO.00.004-R | Полка усиления |  | Деталь | 1.5 | Zn | DX51D+Z EN 10346 | 1 | Шт. | 0.067055 | 4 | 77.5 | 96.5 | 96.5x77.5 | 0.5707 | 9 | Нет | Без покрытия/Uncoated |  | 0 | 0 | Нет
2.3.10 | StFO.00.105 СБ | Уголок с закладными |  | СБ |  |  |  | 2 | Шт. | 0.070589
2.3.10.1 |  | Rivet threaded DIN 9316 RF M4 St Zn |  | Крепеж |  |  |  | 2 | Шт. | 0.00097148
2.3.10.2 | StFO.00.005 | Уголок |  | Деталь | 1 | Zn | DX51D+Z EN 10346 | 1 | Шт. | 0.068646 | 1 | 23.3 | 380 | 380x23.3 | 0.8881 | 6 | Нет | Цвет №2(Каркас)/Color #2(Frame) | 2 | 0.018378 | 0.018378
2.3.11 |  | Винт DIN 967 М4x10 ЦБ |  | Крепеж |  |  |  | 4 | Шт. | 0.001
2.3.12 | StFO.00.002 WD | Заглушка | Покрасить переб сборкой | Деталь_кон | 1 | Zn | DX51D+Z EN 10346 | 2 | Шт. | 0.006774 | 0 | 20 | 45 | 45x20 | 0.1389 | 2 | Нет | Цвет №1(Фасад)/Color #1 (Facade) | 2 | 0.0018648 | 0.0037295 | Нет
2.4 | Bnc.Out.0100.04.r1 | Нижняя полка |  | Деталь_кон. | 1 | 2B | AISI 304 2B EN 10088 | 2 | Шт. | 2.1032 | 4 | 432.4 | 628.6 | 628.6x432.4 | 2.32 | 3 | Нет | Без покрытия/Uncoated | 0
2.5 | BNC.V2.0120.00.r1-LD СБ | Левая стенка (сборка) |  | СБ |  |  |  | 1 | Шт. | 20.3308 | [7 empty] | Без покрытия/Uncoated | 0 |  |  | No
2.5.1 | BNC.V2.0121.00.r1-D СБ | Стенка левая (сварка) |  | СБ_Сварная |  |  |  | 1 | Шт. | 10.3793
2.5.1.1 | StSwO.18.3x60.4.001-LD.BNC.V2 | Стенка боковая левая |  | Деталь_кон | 1 | Zn | DX51D+Z EN 10346 | 1 | Шт. | 10.3793 | 6 | 724 | 1915 | 1915х724 | 11.9182 | 149 | No | Цвет №2(Каркас)/Color #2(Frame) | 2 | 2.6569 | 2.6569 | No
2.5.2 | StSwO.004 WD | Заглушка | Покрасить перед сборкой /Paint before assembly | Деталь_кон | 1 | Zn | DX51D+Z EN 10346 | 4 | Шт. | 0.074116 | 0 | 84.8 | 112.3 | 112.3x84.8 | 0.4145 | 2 | Нет | Цвет №2(Каркас)/Color #2(Frame) | 2 | 0.019298 | 0.07719 | Нет
2.5.3 |  | Замок электромеханический KR-S98C |  | Компл |  |  |  | 4 | Шт. | 0.186
2.5.4 |  | Винт DIN 967 М4x10 ЦБ |  | Крепеж |  |  |  | 12 | Шт. | 0.001
2.5.5 |  | Кабель канал 25x25 | L=1.733 м. | Компл |  |  |  | 1.733 | м. | 0.73288
2.5.6 |  | Кабель канал 25x25 | L=1.733 м. | Компл |  |  |  | 1.733 | м. | 0.73844
2.5.7 | BNC.V2.0126.00.r1-LD СБ | Опора замков управляющая |  | СБ |  |  |  | 1 | Шт. | 5.701
2.5.7.1 | BNC.V2.0127.00.r1-D СБ | Опора замков управляющая в сборе |  | СБ_Св |  |  |  | 1 | Шт. | 3.569 | [7 empty] | Цвет №2(Каркас)/Color #2(Frame) | 0 |  |  | Yes
2.5.7.1.1 | BNC.V2.0127.01.r1-LD | Опора замков |  | Деталь_св | 1.5 | Sh | S235JR EN 10025-2 | 1 | Шт. | 3.5568 | 3 | 187.3 | 1852.9 | 1852.9х187.3 | 7.7278 | 70 | Yes | Цвет №2(Каркас)/Color #2(Frame) | 2 | 0.61576 | 0.61576 | No
2.5.7.1.2 |  | Шпилька PT DIN 32501 M4х10 |  | Крепеж |  |  |  | 10 | Шт. | 0.001
2.5.7.2 | BNC.V2.0118.00-01 СБ | Концевой выключатель в сборе |  | СБ |  |  |  | 4 | Шт. | 0.024969 | [7 empty] | Без покрытия/Uncoated | 0 |  |  | No
2.5.7.2.1 | BNC.V2.0118.01 | Кронштейн выключателя |  | Деталь_кон | 1 | Zn | DX51D+Z EN 10346 | 1 | Шт. | 0.016023 | 1 | 43.5 | 61 | 61х43.5 | 0.3674 | 4 | No | Без покрытия/Uncoated | 0 |  |  | No
2.5.7.2.2 |  | Кнопка без фиксации (NC) KBM-X134-A-B-1 |  | Компл |  |  |  | 2 | Шт. | 8.95
2.5.7.3 | BNC.V2.0116.02 | Скоба |  | Деталь | 1 | Zn | DX51D+Z EN 10346 | 1 | Шт. | 0.056784 | 5 | 78.9 | 110.2 | 110.2x78.9 | 0.5894 | 8 | Нет | Цвет №3/Color #3 | 2 | 0.015058 | 0.015058
2.5.7.4 | BNC.V2.0116.03-01 | Ручка аварийная (левая) |  | Деталь_кон | 1 | Zn | DX51D+Z EN 10346 | 1 | Шт. | 0.018153 | 3 | 31.2 | 150.4 | 150.4х31.2 | 0.4504 | 3 | No | Цвет №3/Color #3 | 2 | 0.0050762 | 0.0050762 | No
2.5.7.5 | BNC.V2.0126.01.r1-LD | Аварийный рычаг левый |  | Деталь_кон | 1 | Zn | DX51D+Z EN 10346 | 1 | Шт. | 0.49027 | 7 | 73 | 1695.2 | 1695.2х73 | 3.9502 | 12 | No | Без покрытия/Uncoated | 0 |  |  | No
2.5.7.6 | OSPD01.000.001 | Демпфер |  | Компл |  |  |  | 8 | Шт. | 0
2.5.7.7 |  | Гайка DIN 6923 M4 ЦБ |  | Крепеж |  |  |  | 4 | Шт. | 0.001
2.5.7.8 |  | Rivet threaded DIN 9316 RF M4 St Zn |  | Крепеж |  |  |  | 7 | Шт. | 0
2.5.7.9 |  | Винт DIN 967 М4x10 ЦБ |  | Крепеж |  |  |  | 7 | Шт. | 0.001
2.5.7.10 | BNC.V2.0126.04.r1-LD | Защита замка |  | Деталь_кон. | 1 | Zn | DX51D+Z EN 10346 | 1 | Шт. | 1.4229 | 2 | 127 | 1852.9 | 1852.9x127 | 7.1093 | 29 | Нет | Без покрытия/Uncoated | 0
2.5.7.11 |  | Заклёпка вытяжная DIN 7337-A 4x8 А2 |  | Крепеж |  |  |  | 23 | Шт. | 0
2.5.8 |  | Заклёпка вытяжная DIN 7337-A 4x8 А2 |  | Крепеж |  |  |  | 44 | Шт. | 0
2.5.9 |  | Rivet threaded DIN 9316 RF M4 St Zn |  | Крепеж |  |  |  | 7 | Шт. | 0
2.5.10 |  | Заклёпка вытяжная DIN 7337-A 4x10 St-St |  | Крепеж |  |  |  | 3 | Шт. | 0
2.5.11 | BNC.V2.0120.04 | Отлив |  | Деталь_кон | 1 | Zn | DX51D+Z EN 10346 | 1 | Шт. | 0.043912 | 5 | 60.9 | 97 | 97х60.9 | 0.7983 | 8 | No | Цвет №2(Каркас)/Color #2(Frame) | 2 | 0.011989 | 0.011989 | No
2.5.12 | BNC.V2.0110.03.r1 | Ребро |  | Деталь_кон | 1 | Zn | DX51D+Z EN 10346 | 2 | Шт. | 0.81743 | 2 | 56.5 | 1853.9 | 1853.9х56.5 | 3.9762 | 10 | No | Без покрытия/Uncoated | 0 |  |  | No
2.5.13 |  | Наклейка EMERGENCY DOOR OPEN-Left |  | Компл |  |  |  | 1 | Шт. | 0.0024827
2.6 | BNC.V2.0110.00.r1-RD СБ | Левая стенка (сборка) |  | СБ |  |  |  | 1 | Шт. | 18.8224 | [7 empty] | Без покрытия/Uncoated | 0 |  |  | No
2.6.1 | StSwO.18.3x60.4.001-RD.BNC.V2 | Стенка боковая правая |  | Деталь_кон | 1 | Zn | DX51D+Z EN 10346 | 1 | Шт. | 10.379 | 6 | 724.5 | 1915 | 1915х724.5 | 12.4304 | 154 | No | Цвет №2(Каркас)/Color #2(Frame) | 2 | 2.6569 | 2.6569 | No
2.6.2 |  | Замок электромеханический KR-S98C |  | Компл |  |  |  | 4 | Шт. | 0.186
2.6.3 |  | Винт DIN 967 М4x10 ЦБ |  | Крепеж |  |  |  | 13 | Шт. | 0.001
2.6.4 | BNC.V2.0116.00.r1-RD СБ | Опора замков левая (сборка) |  | СБ |  |  |  | 1 | Шт. | 5.6766 | [7 empty] | Без покрытия/Uncoated | 0 |  |  | No
2.6.4.1 | BNC.V2.0117.00.r1-RD СБ | Опора замков левая сварка |  | СБ_Св |  |  |  | 1 | Шт. | 3.5688 | [7 empty] | Без покрытия/Uncoated | 0 |  |  | No
2.6.4.1.1 | BNC.V2.0127.01.r1-RD | Опора замков |  | Деталь_св | 1.5 | Sh | S235JR EN 10025-2 | 1 | Шт. | 3.5566 | 0 | 0.2 | 0.4 | 0.4х0.2 | 0.001 | 1 | Yes | Цвет №2(Каркас)/Color #2(Frame) | 2 | 0.61573 | 0.61573 | No
2.6.4.1.2 |  | Шпилька PT DIN 32501 M4х10 |  | Крепеж |  |  |  | 10 | Шт. | 0.001
2.6.4.2 | BNC.V2.0116.01.r1-RD | Рычаг аварийный (правая) |  | Деталь_кон. | 1 | Zn | DX51D+Z EN 10346 | 1 | Шт. | 0.46594 | 7 | 72.1 | 1695.2 | 1695.2x72.1 | 4.1226 | 12 | Нет | Без покрытия/Uncoated | 0
2.6.4.3 | BNC.V2.0116.02 | Скоба |  | Деталь | 1 | Zn | DX51D+Z EN 10346 | 1 | Шт. | 0.056784 | 5 | 78.9 | 110.2 | 110.2x78.9 | 0.5894 | 8 | Нет | Цвет №3/Color #3 | 2 | 0.015058 | 0.015058
2.6.4.4 | BNC.V2.0116.03 | Ручка аварийная (левая) |  | Деталь_кон | 1 | Zn | DX51D+Z EN 10346 | 1 | Шт. | 0.018153 | 3 | 31.2 | 150.4 | 150.4х31.2 | 0.4504 | 3 | No | Цвет №2(Каркас)/Color #2(Frame) | 2 | 0.0050762 | 0.0050762 | No
2.6.4.5 | OSPD01.000.001 | Демпфер |  | Компл |  |  |  | 8 | Шт. | 0
2.6.4.6 |  | Rivet threaded DIN 9316 RF M4 St Zn |  | Крепеж |  |  |  | 7 | Шт. | 0
2.6.4.7 |  | Гайка DIN 6923 M4 ЦБ |  | Крепеж |  |  |  | 4 | Шт. | 0.001
2.6.4.8 |  | Винт DIN 967 М4x10 ЦБ |  | Крепеж |  |  |  | 7 | Шт. | 0.001
2.6.4.9 |  | Заклёпка вытяжная DIN 7337-A 4x8 А2 |  | Крепеж |  |  |  | 23 | Шт. | 0
2.6.4.10 | BNC.V2.0126.04.r1-RD | Защита замка |  | Деталь_кон. | 1 | Zn | DX51D+Z EN 10346 | 1 | Шт. | 1.4231 | 2 | 127 | 1852.9 | 1852.9x127 | 7.1033 | 29 | Нет | Без покрытия/Uncoated | 0
2.6.4.11 | BNC.V2.0118.00 СБ | Концевой выключатель в сборе |  | СБ |  |  |  | 4 | Шт. | 0.024969
2.6.4.11.1 | BNC.V2.0118.01 | Кронштейн выключателя |  | Деталь_кон | 1 | Zn | DX51D+Z EN 10346 | 1 | Шт. | 0.016023 | 1 | 43.5 | 61 | 61х43.5 | 0.3674 | 4 | No | Без покрытия/Uncoated | 0 |  |  | No
2.6.4.11.2 |  | Кнопка без фиксации (NC) KBM-X134-A-B-1 |  | Компл |  |  |  | 1 | Шт. | 8.95
2.6.5 | BNC.V2.0120.04 | Отлив |  | Деталь_кон | 1 | Zn | DX51D+Z EN 10346 | 1 | Шт. | 0.043912 | 5 | 60.9 | 97 | 97х60.9 | 0.7983 | 8 | No | Цвет №2(Каркас)/Color #2(Frame) | 2 | 0.011989 | 0.011989 | No
2.6.6 |  | Заклёпка вытяжная DIN 7337-A 4x8 А2 |  | Крепеж |  |  |  | 32 | Шт. | 0
2.6.7 | BNC.V2.0110.03.r1 | Ребро |  | Деталь_кон | 1 | Zn | DX51D+Z EN 10346 | 2 | Шт. | 0.81743 | 2 | 56.5 | 1853.9 | 1853.9х56.5 | 3.9762 | 10 | No | Без покрытия/Uncoated | 0 |  |  | No
2.6.8 | StSwO.004 WD | Заглушка | Покрасить перед сборкой /Paint before assembly | Деталь_кон | 1 | Zn | DX51D+Z EN 10346 | 4 | Шт. | 0.074116 | 0 | 84.8 | 112.3 | 112.3x84.8 | 0.4145 | 2 | Нет | Цвет №2(Каркас)/Color #2(Frame) | 2 | 0.019298 | 0.07719 | Нет
2.6.9 |  | Rivet threaded DIN 9316 RF M4 St Zn |  | Крепеж |  |  |  | 3 | Шт. | 0
2.6.10 |  | Наклейка EMERGENCY DOOR OPEN-Right |  | Компл |  |  |  | 1 | Шт. | 0.001
2.7 | BNC.V2.0180.00.r1-D СБ | Задная стенка почтового модуля (сборка) |  | СБ |  |  |  | 1 | Шт. | 15.3017
2.7.1 | BNC.V2.0181.101.r1-D СБ | Задняя стенка почтового модуля |  | СБ |  |  |  | 1 | Шт. | 15.2782
2.7.1.1 | BNC.V2.0181.01.r1-D | Задня стенка почтового модуля (деталь) |  | Деталь_кон | 1 | Zn | DX51D+Z EN 10346 | 1 | Шт. | 15.2782 | 4 | 1011.1 | 1935.9 | 1935.9х1011.1 | 8.2621 | 68 | No | Цвет №2(Каркас)/Color #2(Frame) | 2 | 3.9008 | 3.9008 | No
2.7.2 |  | Заклёпка вытяжная DIN 7337-A 4x8 А2 |  | Крепеж |  |  |  | 30 | Шт. | 0
2.8 | StS.60.4x86.3.001-Cs-40.7x40.7 | Полка ячейки 604x863(407x407) | Без покрытия/Uncoated | Деталь_кон | 1 | 2B | AISI 304 2B EN 10088 | 3 | Шт. | 4.7779 | 9 | 693.8 | 910.5 | 910.5x693.8 | 3.832 | 19 | Нет | Цвет №2(Каркас)/Color #2(Frame) |  |  |  | Нет
2.9 | StP.60.1x60.4.000.b СБ | Перегородка h-601 |  | СБ |  |  |  | 1 | Шт. | 6.5352 | [7 empty] | Цвет №2(Каркас)/Color #2(Frame)
2.9.1 |  | Заклёпка вытяжная DIN 7337-A 4x10 St-St |  | Крепеж |  |  |  | 23 | Шт. | 0
2.9.2 |  | Заклёпка вытяжная DIN 7337-B 3x6 А2 |  | Крепеж |  |  |  | 3 | Шт. | 0
2.9.3 | StP.60.1x60.4.001.b | Перегородка h-601 |  | Деталь | 0.8 | Zn | DX51D+Z EN 10346 | 1 | Шт. | 5.0906 | 11 | 139.8 | 945.6 | 945.6x139.8 | 3.2038 | 32 | Нет | Цвет №2(Каркас)/Color #2(Frame) | 1 | 0.81354 | 0.81354 | Нет
2.9.4 | StPI.Bx60.1.002 | Швелле усиления h-601 | Без покрытия/Uncoated | Деталь_кон | 0.8 | Zn | DX51D+Z EN 10346 | 3 | Шт. | 0.25903 | 2 | 68.3 | 605 | 605x68.3 | 1.4074 | 7 | Нет | Цвет №2(Каркас)/Color #2(Frame) |  |  |  | No
2.9.5 | ST.02 | Ограничитель |  | Деталь_кон | 1.5 | Zn | DX51D+Z EN 10346 | 4 | Шт. | 0.020356 | 2 | 40.6 | 60 | 60х40.6 | 0.2342 | 3 | No | Цвет №2(Каркас)/Color #2(Frame) | 2 | 0.0038103 | 0.015241 | No
2.9.6 |  | Rivet threaded DIN 9316 RF M4 St Zn |  | Крепеж |  |  |  | 4 | Шт. | 0.00097148
2.9.7 | StPI.60.4xH.003-01 | Балка нижней полки | Покрасить перед сборкой /Paint before assembly | Деталь | 1.5 | Zn | DX51D+Z EN 10346 | 1 | Шт. | 1.0173 | 4 | 149.1 | 595 | 595x149.1 | 1.6773 | 13 | Нет | Цвет №2(Каркас)/Color #2(Frame) | 2 | 0.17531 | 0.17531 | No
2.9.8 | StPI.002 | Кронштейн оси | Покрасить перед сборкой /Paint before assembly | Деталь | 1.5 | Zn | DX51D+Z EN 10346 | 1 | Шт. | 0.061362 | 2 | 74 | 80.5 | 80.5x74 | 0.377 | 7 | Нет | Цвет №2(Каркас)/Color #2(Frame) | 2 | 0.010988 | 0.010988 | No
2.1 | StDI.110x395.01.000 СБ | Дверь 110x395(в сборе) |  | СБ |  |  |  | 4 | Шт. | 4.891
2.10.1 |  | Гайка DIN 6923 M6 ЦБ |  | Крепеж |  |  |  | 4 | Шт. | 0.002
2.10.2 |  | Винт DIN 965 M3x12 A2 |  | Крепеж |  |  |  | 2 | Шт. | 0
2.10.3 |  | Винт DIN 967 М4x10 ЦБ |  | Крепеж |  |  |  | 3 | Шт. | 0.001
2.10.4 | OSPP01.000.001 | Петля регулируемая |  | Компл |  |  | ABS | 4 | Шт. | 0.01
2.10.5 | StDI.601x407.01.101 СБ | Дверь 601x407 |  | СБ_Св |  |  |  | 1 | Шт. | 4.6145
2.10.5.1 |  | Шпилька PT DIN 32501 M6х12 A2 |  | Крепеж_св |  |  |  | 4 | Шт. | 0.0027394
2.10.5.2 |  | Rivet threaded DIN 9316 RSr M3 |  | Крепеж |  |  |  | 2 | Шт. | 0.00073802
2.10.5.3 |  | Втулка IT DIN 32501 M4хH10 A2 |  | Крепеж_св |  |  |  | 4 | Шт. | 0.0022661
2.10.5.4 |  | Шпилька PT DIN 32501 M4х10 A2 |  | Крепеж_св |  |  |  | 6 | Шт. | 0.001057
2.10.5.5 | StDI.60.1x40.7.01.001.A2-01 | Дверь 601 x407 |  | Деталь_св | 1.5 | 2B | AISI 304 2B EN 10088 | 1 | Шт. | 3.7551 | 5 | 506.3 | 634.5 | 634.5x506.3 | 2.416 | 7 | Нет | Цвет №1(Фасад)/Color #1 (Facade) | 2 | 0.64153 | 0.64153 | Нет
2.10.5.6 | StDI.60.1xL.01.002 | Швеллер усиления h-601 | Покрасить перед сборкой /Paint before assembly | Деталь_св | 0.8 | 2B | AISI 304 2B EN 10088 | 2 | Шт. | 0.41299 | 4 | 110.6 | 601 | 601x110.6 | 1.6293 | 7 | Нет | Цвет №1(Фасад)/Color #1 (Facade) | 1 | 0.066414 | 0.13283 | No
2.10.5.7 |  | Гайка DIN 6923 M4 ЦБ |  | Крепеж |  |  |  | 4 | Шт. | 0.001
2.10.6 | StDI.60.1xL.001 | Накладка петли декоративная h-601 | Покрасить перед сборкой /Paint before assembly | Деталь_кон | 0.8 | Zn | DX51D+Z EN 10346 | 1 | Шт. | 0.2189 | 1 | 62.6 | 259 | 259x62.6 | 0.751 | 3 | Нет | Цвет №2(Каркас)/Color #2(Frame) | 2 | 0.070913 | 0.070913 | Нет
2.10.7 | ULTL20.140.001 WD | Эксцентрик | Покрасить перед сборкой /Paint before assembly | Деталь_кон | 1.5 | Zn | DX51D+Z EN 10346 | 2 | Шт. | 0.0043765 | 0 | 22.8 | 22.9 | 22.9x22.8 | 0.1006 | 2 | Нет | Цвет №2(Каркас)/Color #2(Frame) | 2 | 0.00089427 | 0.0017885 | Нет
2.10.8 |  | Kerong Hook E 31mm | В комплекте с замком | Компл |  |  |  | 0 |  | 0.011182
2.11 | StP.29.5x60.4.000 СБ | Перегородка h-295 |  | СБ |  |  |  | 2 | Шт. | 2.7124 | [7 empty] | Цвет №2(Каркас)/Color #2(Frame)
2.11.1 |  | Заклёпка вытяжная DIN 7337-A 4x10 St-St |  | Крепеж |  |  |  | 15 | Шт. | 0
2.11.2 |  | Заклёпка вытяжная DIN 7337-B 3x6 А2 |  | Крепеж |  |  |  | 1 | Шт. | 0
2.11.3 | StP.29.5x60.4.001 | Перегородка h-295 |  | Деталь | 0.8 | Zn | DX51D+Z EN 10346 | 1 | Шт. | 2.6172 | 11 | 139.8 | 945.6 | 945.6x139.8 | 3.2038 | 32 | Нет | Цвет №2(Каркас)/Color #2(Frame) | 1 | 0.41881 | 0.41881 | Нет
2.11.4 | ST.02 | Ограничитель |  | Деталь_кон | 1.5 | Zn | DX51D+Z EN 10346 | 4 | Шт. | 0.020356 | 2 | 40.6 | 60 | 60х40.6 | 0.2342 | 3 | No | Цвет №2(Каркас)/Color #2(Frame) | 2 | 0.0038103 | 0.015241 | No
2.12 | StDI.110x395.01.000 СБ | Дверь 110x395(в сборе) |  | СБ |  |  |  | 4 | Шт. | 2.5041
2.12.1 |  | Гайка DIN 6923 M6 ЦБ |  | Крепеж |  |  |  | 2 | Шт. | 0.002
2.12.2 |  | Винт DIN 965 M3x12 A2 |  | Крепеж |  |  |  | 2 | Шт. | 0
2.12.3 |  | Винт DIN 967 М4x10 ЦБ |  | Крепеж |  |  |  | 2 | Шт. | 0.001
2.12.4 | OSPP01.000.001 | Петля регулируемая |  | Компл |  |  | ABS | 2 | Шт. | 0.01
2.12.5 | StDI.295x407.01.101 СБ | Дверь 295x407 |  | СБ_Св |  |  |  | 1 | Шт. | 2.3585
2.12.5.1 |  | Шпилька PT DIN 32501 M6х12 A2 |  | Крепеж_св |  |  |  | 2 | Шт. | 0.0027394
2.12.5.2 |  | Rivet threaded DIN 9316 RSr M3 |  | Крепеж |  |  |  | 2 | Шт. | 0.00073802
2.12.5.3 |  | Втулка IT DIN 32501 M4хH10 A2 |  | Крепеж_св |  |  |  | 2 | Шт. | 0.0022661
2.12.5.4 |  | Шпилька PT DIN 32501 M4х10 A2 |  | Крепеж_св |  |  |  | 6 | Шт. | 0.001057
2.12.5.5 | StDI.29.5x40.7.01.001.A2-01 | Дверь 295 x407 |  | Деталь_св | 1.5 | 2B | AISI 304 2B EN 10088 | 1 | Шт. | 1.9312 | 5 | 328.5 | 506.3 | 506.3x328.5 | 1.7991 | 7 | Нет | Цвет №1(Фасад)/Color #1 (Facade) | 2 | 0.33078 | 0.33078 | Нет
2.12.5.6 | StDI.29.5xL.01.002 | Швеллер усиления h-295 | Покрасить перед сборкой /Paint before assembly | Деталь | 0.8 | 2B | AISI 304 2B EN 10088 | 2 | Шт. | 0.20051 | 4 | 110.6 | 295 | 295x110.6 | 1.0173 | 7 | Нет | Цвет №1(Фасад)/Color #1 (Facade) | 1 | 0.032336 | 0.064671 | No
2.12.5.7 |  | Гайка DIN 6923 M4 ЦБ |  | Крепеж |  |  |  | 6 | Шт. | 0.001
2.12.6 | StDI.29.5xL.001 | Накладка петли декоративная h-295 | Покрасить перед сборкой /Paint before assembly | Деталь_кон | 0.8 | Zn | DX51D+Z EN 10346 | 1 | Шт. | 0.10546 | 1 | 62.6 | 259 | 259x62.6 | 0.751 | 3 | Нет | Цвет №2(Каркас)/Color #2(Frame) | 2 | 0.034253 | 0.034253 | Нет
2.12.7 | ULTL20.140.001 WD | Эксцентрик | Покрасить перед сборкой /Paint before assembly | Деталь_кон | 1.5 | Zn | DX51D+Z EN 10346 | 2 | Шт. | 0.0043765 | 0 | 22.8 | 22.9 | 22.9x22.8 | 0.1006 | 2 | Нет | Цвет №2(Каркас)/Color #2(Frame) | 2 | 0.00089427 | 0.0017885 | Нет
2.12.8 |  | Kerong Hook E 31mm | В комплекте с замком | Компл |  |  |  | 0 |  | 0.011182
2.13 | StP.60.1x60.4.000.t СБ | Перегородка h-601 |  | СБ |  |  |  | 1 | Шт. | 6.0287 | [7 empty] | Цвет №2(Каркас)/Color #2(Frame)
2.13.1 |  | Заклёпка вытяжная DIN 7337-A 4x10 St-St |  | Крепеж |  |  |  | 15 | Шт. | 0
2.13.2 |  | Заклёпка вытяжная DIN 7337-B 3x6 А2 |  | Крепеж |  |  |  | 15 | Шт. | 0
2.13.3 | StP.60.1x60.4.001.t | Перегородка h-601 |  | Деталь | 0.8 | Zn | DX51D+Z EN 10346 | 1 | Шт. | 5.1519 | 11 | 139.8 | 945.6 | 945.6x139.8 | 3.2038 | 32 | Нет | Цвет №2(Каркас)/Color #2(Frame) | 1 | 0.8233 | 0.8233 | Нет
2.13.4 | StPI.Bx60.1.002 | Швелле усиления h-601 | Без покрытия/Uncoated | Деталь_кон | 0.8 | Zn | DX51D+Z EN 10346 | 3 | Шт. | 0.25903 | 2 | 68.3 | 605 | 605x68.3 | 1.4074 | 7 | Нет | Цвет №2(Каркас)/Color #2(Frame) |  |  |  | No
2.13.5 | ST.02 | Ограничитель |  | Деталь_кон | 1.5 | Zn | DX51D+Z EN 10346 | 4 | Шт. | 0.020356 | 2 | 40.6 | 60 | 60х40.6 | 0.2342 | 3 | No | Цвет №2(Каркас)/Color #2(Frame) | 2 | 0.0038103 | 0.015241 | No
3 | StBO.Bx60.4x44.000 СБ | Поддон 604x863 |  | СБ |  |  |  | 1 | Шт. | 12.0453 | [7 empty] | Без покрытия/Uncoated |  | 0 | 0 | Нет
3.1 |  | Винт DIN 967 М4x10 А2 |  | Крепеж |  |  |  | 2 | Шт. | 0.002
3.2 |  | Монтажный сальник ввода кабеля СР, D25 |  | Компл |  |  |  | 1 | Шт. | 0.004
3.3 | StBO.Bx60.4x86.3.01.000 СБ | Поддон 604x863 |  | СБ |  |  |  | 1 | Шт. | 11.9569 | [7 empty] | Без покрытия/Uncoated |  | 0 | 0 | Нет
3.3.1 |  | Заклёпка вытяжная DIN 7337-A 4x10 St-St |  | Крепеж |  |  |  | 36 | Шт. | 0
3.3.2 |  | Ножка регулируемая, М10, 80мм (D50) |  | Компл |  |  |  | 4 | Шт. | 0.027688
3.3.3 | StBO.60.4xL.01.101-L | Профиль левый |  | СБ |  |  |  | 1 | Шт. | 2.0431 | [7 empty] | Без покрытия/Uncoated |  | 0 | 0 | Нет
3.3.3.1 |  | Rivet threaded DIN 9316 RFH М10 St Zn |  | Крепеж |  |  |  | 6 | Шт. | 0.012089
3.3.3.2 |  | Заклёпка вытяжная DIN 7337-A 4x10 St-St |  | Крепеж |  |  |  | 8 | Шт. | 0
3.3.3.3 |  | Rivet threaded DIN 9316 RF M4 St Zn |  | Крепеж |  |  |  | 6 | Шт. | 0.00097148
3.3.3.4 | StBO.60.4xL.01.001-L | Профиль левый |  | Деталь | 1.5 | Zn | DX51D+Z EN 10346 | 1 | Шт. | 1.9575 | 12 | 255.1 | 833.6 | 833.6x255.1 | 5.0665 | 75 | Нет | Без покрытия/Uncoated |  | 0 | 0 | Нет
3.3.4 | StBO.60.4xL.01.101-R | Профиль правый |  | СБ |  |  |  | 1 | Шт. | 2.0372 | [7 empty] | Без покрытия/Uncoated |  | 0 | 0 | Нет
3.3.4.1 |  | Rivet threaded DIN 9316 RFH М10 St Zn |  | Крепеж |  |  |  | 6 | Шт. | 0.012089
3.3.4.2 |  | Заклёпка вытяжная DIN 7337-A 4x10 St-St |  | Крепеж |  |  |  | 8 | Шт. | 0
3.3.4.3 | StBO.60.4xL.01.001-R | Профиль правый |  | Деталь | 1.5 | Zn | DX51D+Z EN 10346 | 1 | Шт. | 1.9574 | 12 | 255.1 | 833.6 | 833.6x255.1 | 5.073 | 75 | Нет | Без покрытия/Uncoated |  | 0 | 0 | Нет
3.3.5 | StBO.Bx86.3.01.100-B | Профиль тыльный L 863 |  | СБ |  |  |  | 1 | Шт. | 3.7053 | [7 empty] | Без покрытия/Uncoated |  | 0 | 0 | Нет
3.3.5.1 |  | Заклёпка вытяжная DIN 7337-A 4x10 St-St |  | Крепеж |  |  |  | 16 | Шт. | 0
3.3.5.2 | StBO.Bx86.3.01.002-B | Профиль тыльный L 863 |  | Деталь_кон | 1.5 | Zn | DX51D+Z EN 10346 | 1 | Шт. | 2.3489 | 7 | 229.9 | 987.5 | 987.5x229.9 | 5.2259 | 54 | Нет | Цвет №1(Фасад)/Color #1 (Facade) | 1 | 0.2034 | 0.2034 | Yes
3.3.5.3 | StBO.Bx86.3.01.003 | С-профиль L 863 |  | Деталь_кон | 1.5 | Zn | DX51D+Z EN 10346 | 1 | Шт. | 1.342 | 6 | 171.1 | 832.5 | 832.5x171.1 | 4.3716 | 38 | Нет | Без покрытия/Uncoated |  | 0 | 0 | Нет
3.3.6 | StBO.Bx86.3.01.100-F | Балка фронтальная L 863 |  | СБ |  |  |  | 1 | Шт. | 3.6651 | [7 empty] | Без покрытия/Uncoated |  | 0 | 0 | Нет
3.3.6.1 |  | Заклёпка вытяжная DIN 7337-A 4x10 St-St |  | Крепеж |  |  |  | 16 | Шт. | 0
3.3.6.2 | StBO.Bx86.3.01.002-F | Профиль фронтальный L 863 |  | Деталь_кон | 1.5 | Zn | DX51D+Z EN 10346 | 1 | Шт. | 2.3087 | 7 | 229.9 | 987.5 | 987.5x229.9 | 5.3553 | 49 | Нет | Цвет №1(Фасад)/Color #1 (Facade) | 1 | 0.20008 | 0.20008 | Yes
3.3.6.3 | StBO.Bx86.3.01.003 | С-профиль L 863 |  | Деталь_кон | 1.5 | Zn | DX51D+Z EN 10346 | 1 | Шт. | 1.342 | 6 | 171.1 | 832.5 | 832.5x171.1 | 4.3716 | 38 | Нет | Без покрытия/Uncoated |  | 0 | 0 | Нет
3.4 | StBO.00.102 СБ | Кнопка в сборе |  | СБ |  |  |  | 1 | Шт. | 0.021975 | [7 empty] | Без покрытия/Uncoated |  | 0 | 0 | Нет
3.4.1 |  | Кнопка без фиксации (NO) KBM-X114-A-B-1 |  | Компл |  |  |  | 1 | Шт. | 8.76
3.4.2 | StBO.00.002 | Скоба |  | Деталь_кон | 1 | Zn | DX51D+Z EN 10346 | 1 | Шт. | 0.013215 | 4 | 45 | 64 | 64x45 | 0.5762 | 12 | Нет | Цвет №2(Каркас)/Color #2(Frame) | 2 | 0.0039463 | 0.0039463 | Нет
3.5 | StBO.Bx86.3.001 | Лобик нижний L 863 |  | Деталь |  | Zn | DX51D+Z EN 10346 | 1 | Шт. | 0.059034 |  |  |  |  | 0 | 1 | Нет | Цвет №1(Фасад)/Color #1 (Facade) | 1 | 0.0084638 | 0.0084638 | Yes
4 | BNC.I.V2.0300.00-01 СБ | Балдахин Почт. |  | СБ |  |  |  | 1 | Шт. | 13.1731
4.1 | BNC.I.V2.0310.00-01 СБ | Балдахин сварка |  | СБ_Св |  |  |  | 1 | Шт. | 6.266 | [7 empty] | Цвет №2(Каркас)/Color #2(Frame) | 1 | 0 | 0 | No
4.1.1 | BNC.I.V2.0300.01.r1-01 | Крыша балдахина |  | Деталь_св | 1 | Zn | DX51D+Z EN 10346 | 1 | Шт. | 6.2596 | 10 | 852.8 | 1140.3 | 1140.3х852.8 | 7.0713 | 58 | No | Цвет №2(Каркас)/Color #2(Frame) | 2 | 1.6019 | 1.6019 | No
4.1.2 |  | Шпилька PT DIN 32501 M4х10 A2 |  | Крепеж_св |  |  |  | 6 | Шт. | 0.001057
4.2 | Bnc.Out.0300.02.r1 | Основание балдахина |  | Деталь_св | 0.8 | Zn | DX51D+Z EN 10346 | 1 | Шт. | 2.064 | 9 | 620 | 1109.1 | 1109.1х620 | 9.7498 | 98 | No | Цвет №2(Каркас)/Color #2(Frame) | 2 | 0.66519 | 0.66519 | No
4.3 | Bnc.Out.0330.00 СБ | Лобик балдахина (сборка) |  | СБ_Св |  |  |  | 1 | Шт. | 0.94603 | [7 empty] | Без покрытия/Uncoated |  |  |  | No
4.3.1 | Bnc.Out.0340.00 СБ | Лобик балдахина (сварка) |  | СБ_Св |  |  |  | 1 | Шт. | 0.94127 | [7 empty] | Цвет №2(Каркас)/Color #2(Frame) | 2 | 0.24161 | 0.24161 | No
4.3.1.1 | Bnc.Out.0340.01.r2 | Лобик балдахина |  | Деталь_св | 1 | 2B | AISI 304 2B EN 10088 | 1 | Шт. | 0.93704 | 2 | 129.8 | 923 | 923х129.8 | 2.1342 | 3 | No | Цвет №2(Каркас)/Color #2(Frame) | 2 | 0.2409 | 0.2409 | Yes
4.3.1.2 |  | Шпилька PT DIN 32501 M4х10 A2 |  | Крепеж_св |  |  |  | 4 | Шт. | 0.001057
4.3.2 |  | Гайка DIN 6923 M4 ЦБ |  | Крепеж |  |  |  | 4 | Шт. | 0.001
4.4 | Bnc.Out.0320.00 СБ | Люк балдахина в сборе |  | СБ |  |  |  | 1 | Шт. | 1.5816 | [7 empty] | Без покрытия/Uncoated | 0 |  |  | No
4.4.1 | Bnc.Out.0321.00 СБ | Люк в сборе |  | СБ_Св |  |  |  | 1 | Шт. | 1.4023 | [7 empty] | Цвет №2(Каркас)/Color #2(Frame) | 2 | 0.35917 | 0.35917 | No
4.4.1.1 | Bnc.Out.0321.01.r1 | Люк балдахина |  | Деталь_св | 1 | Zn | DX51D+Z EN 10346 | 1 | Шт. | 1.4012 | 5 | 394.6 | 494.4 | 494.4х394.6 | 1.9707 | 9 | Yes | Цвет №2(Каркас)/Color #2(Frame) | 2 | 0.35899 | 0.35899 | No
4.4.1.2 |  | Шпилька PT DIN 32501 M4х10 A2 |  | Крепеж_св |  |  |  | 1 | Шт. | 0.001057
4.4.2 | StBM.001.00 СБ | Блок контроллера замков QLocks |  | СБ |  |  |  | 1 | Шт. | 0.16918 | [7 empty] | Без покрытия/Uncoated |  | 0 | 0 | Нет
4.4.2.1 |  | Винт DIN 7985 М2x8 ЦБ |  | Крепеж |  |  |  | 4 | Шт. | 0
4.4.2.2 |  | Контроллер замков QLocks |  | Компл |  |  |  | 1 | Шт. | 0.096
4.4.2.3 | ST.101 СБ | Кронштейн с закладными |  | СБ |  |  |  | 1 | Шт. | 0.072041 | [7 empty] | Без покрытия/Uncoated |  | 0 | 0 | Нет
4.4.2.3.1 |  | Rivet threaded DIN 9316 RSr M3 |  | Крепеж |  |  |  | 4 | Шт. | 0.00073802
4.4.2.3.2 |  | Заклёпка вытяжная DIN 7337-A 4x10 St-St |  | Крепеж |  |  |  | 2 | Шт. | 0
4.4.2.3.3 | ST.01 | Кронштейн |  | Деталь_кон | 0.8 | Zn | DX51D+Z EN 10346 | 1 | Шт. | 0.06729 | 4 | 110 | 165.6 | 165.6x110 | 2.2451 | 26 | Нет | Цвет №2(Каркас)/Color #2(Frame) | 2 | 0.023226 | 0.023226 | Нет
4.4.3 |  | Винт DIN 967 М4x10 ЦБ |  | Крепеж |  |  |  | 2 | Шт. | 0.001
4.4.4 |  | Винт TORX+pin 25 антивандальный М4х10 A2 |  | Крепеж |  |  |  | 2 | Шт. | 0.0017667
4.4.5 |  | Гайка DIN 6923 M4 ЦБ |  | Крепеж |  |  |  | 1 | Шт. | 0.001
4.4.6 |  | Наклейка Т22 "заземления" |  | Компл |  |  |  | 1 | Шт. | 0
4.5 | Bnc.Out.0320.00-01 СБ | Люк балдахина (сборка) |  | СБ |  |  |  | 1 | Шт. | 1.7748 | [7 empty] | Без покрытия/Uncoated | 0 |  |  | No
4.5.1 | Bnc.Out.0321.00-02 СБ | Люк в сборе |  | СБ_Сварная |  |  |  | 1 | Шт. | 1.402
4.5.1.1 | Bnc.Out.0321.01-02 | Люк балдахина |  | Деталь_св | 1 | Zn | DX51D+Z EN 10346 | 1 | Шт. | 1.401 | 5 | 394.6 | 494.4 | 494.4х394.6 | 1.9996 | 11 | Yes | Цвет №2(Каркас)/Color #2(Frame) | 2 | 0.35895 | 0.35895 | No
4.5.1.2 |  | Шпилька PT DIN 32501 M4х10 A2 |  | Крепеж_св |  |  |  | 1 | Шт. | 0.001057
4.5.2 |  | Заклёпка вытяжная DIN 7337-A 4x10 St-St |  | Крепеж |  |  |  | 2 | Шт. | 0
4.5.3 |  | Винт DIN 967 М4x10 ЦБ |  | Крепеж |  |  |  | 2 | Шт. | 0.001
4.5.4 |  | Винт TORX+pin 25 антивандальный М4х10 A2 |  | Крепеж |  |  |  | 2 | Шт. | 0.0017667
4.5.5 |  | Гайка DIN 6923 M4 ЦБ |  | Крепеж |  |  |  | 1 | Шт. | 0.001
4.5.6 |  | Наклейка Т22 "заземления" |  | Компл |  |  |  | 1 | Шт. | 0
4.5.7 |  | Блок питания Meanwell LRS 150-12 |  | Компл |  |  |  | 1 | Шт. | 0.07
4.5.8 | Bnc.Out.0321.02 | Кронштейн БП |  | Деталь_кон | 1 | Zn | DX51D+Z EN 10346 | 1 | Шт. | 0.13227 | 3 | 148.3 | 210.2 | 210.2х148.3 | 1.4384 | 15 | No | Цвет №2(Каркас)/Color #2(Frame) | 2 | 0.035139 | 0.035139 | No
4.5.9 |  | Винт DIN 965 M3x12 A2 |  | Крепеж |  |  |  | 3 | Шт. | 0
4.5.10 | Bnc.Out.0700.03-01 | Кронштейн вентилятора |  | Деталь | 1 | Zn | DX51D+Z EN 10346 | 1 | Шт. | 0.05914 | 1 | 85 | 115.5 | 115.5х85 | 2.0385 | 31 | Нет | Цвет №2(Каркас)/Color #2(Frame) | 2 | 0.017106 | 0.017106
4.5.11 |  | Rivet threaded DIN 9316 RSr M3 |  | Крепеж |  |  |  | 4 | Шт. | 0.0008211
4.5.12 |  | Заклёпка вытяжная DIN 7337-A 4x6 А2 |  | Крепеж |  |  |  | 2 | Шт. | 0
4.5.13 |  | Вентилятор 12V, 80*80*25 |  | Компл |  |  |  | 1 | Шт. | 0.05
4.5.14 | Bnc.Out.0700.03 | Заглушка вентиляционная (деталь) |  | Деталь | 1 | Zn | DX51D+Z EN 10346 | 1 | Шт. | 0.032918 | 0 | 80 | 80 | 80x80 | 1.9 | 29 | Нет | Uncoated | 0
4.5.15 |  | Винт DIN 965 М3x30 ЦБ |  | Крепеж |  |  |  | 4 | Шт. | 0
4.6 | Bnc.Out.0310.02.r1 | Кронштейн балдахина |  | Деталь_кон | 1.5 | Zn | DX51D+Z EN 10346 | 1 | Шт. | 0.034725 | 4 | 50 | 83.1 | 83.1х50 | 0.3467 | 7 | No | Цвет №2(Каркас)/Color #2(Frame) | 2 | 0.0064186 | 0.0064186 | No
4.7 |  | Rivet threaded deaf DIN 73378 М4х17 А2 |  | Крепеж |  |  |  | 6 | Шт. | 0.0031011
4.8 |  | Rivet threaded DIN 9316 RFH М10 St Zn |  | Крепеж |  |  |  | 2 | Шт. | 0.013523
4.9 |  | Rivet threaded DIN 9316 RF M4 St Zn |  | Крепеж |  |  |  | 15 | Шт. | 0
4.1 |  | Заклёпка вытяжная DIN 7337-A 4x8 А2 |  | Крепеж |  |  |  | 32 | Шт. | 0
4.11 |  | Шпилька PT DIN 32501 M4х10 A2 |  | Крепеж_св |  |  |  | 2 | Шт. | 0.001057
4.12 |  | Наклейка Т22 "заземления" |  | Компл |  |  |  | 2 | Шт. | 0
4.13 |  | Монтажная скоба пластиковая KLS8-0402, UC-0.5, D4.8 |  | Компл |  |  |  | 3 | Шт. | 0.001
4.14 |  | Винт DIN 967 М4x10 ЦБ |  | Крепеж |  |  |  | 3 | Шт. | 0.001
4.17 | Bnc.Out.0350.00 СБ | Кронштейн в сборе |  | СБ |  |  |  | 1 | Шт. | 0.11486 | [7 empty] | Без покрытия/Uncoated | 0 |  |  | No
4.17.1 | Bnc.Out.0350.01 | Уголок |  | Деталь_кон | 1 | Zn | DX51D+Z EN 10346 | 1 | Шт. | 0.064026 | 1 | 69.3 | 130 | 130х69.3 | 0.6263 | 9 | No | Без покрытия/Uncoated | 0 |  |  | No
4.17.2 |  | Rivet threaded DIN 9316 RSr M3 |  | Крепеж |  |  |  | 2 | Шт. | 0.0008211
4.17.3 |  | Разъем штыревой C14 10А, винтовой монтаж на корпус |  | Компл |  |  |  | 1 | Шт. | 0.039161
4.17.4 |  | Разъем XT60E-M |  | Компл |  |  |  | 1 | Шт. | 0
4.17.5 |  | Винт DIN 965 M3x12 A2 |  | Крепеж |  |  |  | 4 | Шт. | 0
4.17.6 |  | Гайка DIN 934 М2 |  | Крепеж |  |  |  | 2 | Шт.
4.18.1 | Bnc.Out.0361.00 СБ | Жалюзи сварка |  | СБ_Св |  |  |  | 1 | Шт. | 0.058354 | [7 empty] | Цвет №2(Каркас)/Color #2(Frame) | 2 | 0.015525 | 0.015525 | No
4.18.1.1 | Bnc.Out.0361.01 | Жалюзи |  | Деталь_св | 1 | 2B | AISI 304 2B EN 10088 | 1 | Шт. | 0.055183 | 0 | 30 | 230 | 230х30 | 0.9098 | 3 | Yes | Цвет №2(Каркас)/Color #2(Frame) | 2 | 0.014987 | 0.014987 | No
4.18.1.2 |  | Шпилька PT DIN 32501 M4х10 A2 |  | Крепеж_св |  |  |  | 3 | Шт. | 0.001057
4.18.2 | Bnc.Out.0361.01-01 | Накладка жалюзи |  | Деталь_кон | 1 | Zn | DX51D+Z EN 10346 | 1 | Шт. | 0.064643 | 0 | 50 | 260 | 260х50 | 1.2089 | 9 | No | Без покрытия/Uncoated | 2 | 0.017679 | 0.017679 | No
4.18.3 |  | Гайка DIN 6923 M4 ЦБ |  | Крепеж |  |  |  | 6 | Шт. | 0.001
4.19 |  | Винт DIN 965 M3x12 A2 |  | Крепеж |  |  |  | 2 | Шт. | 0
4.2 |  | Шильдик наклейка 90х60мм |  | Компл |  |  |  | 1 | Шт. | 0.00054105
5 | BNC.V2.0500.00 СБ | Ребро переденне (сборка) |  | СБ |  |  |  | 1 | Шт. | 2.1277 | [7 empty] | Цвет №2(Каркас)/Color #2(Frame) | 2 | 0.36858 | 0.36858 | No
5.1 | BNC.V2.0500.01 | Ребро переднее (деталь) |  | Деталь_кон | 1.5 | Zn | DX51D+Z EN 10346 | 1 | Шт. | 2.1208 | 1 | 93 | 1980.7 | 1980.7х93 | 4.6801 | 13 | No | Цвет №2(Каркас)/Color #2(Frame) | 1 | 0.18363 | 0.18363 | No
5.2 |  | Винт DIN 967 М4x10 А2 |  | Крепеж |  |  |  | 4 | Шт. | 0.002
6 | BNC.V2.0501.00 СБ | Ребро заднее |  | СБ |  |  |  | 1 | Шт. | 2.0473 | [7 empty] | Цвет №2(Каркас)/Color #2(Frame) | 2 | 0.35517 | 0.35517 | No
6.1 | BNC.V2.0501.01 | Ребро заднее (деталь) |  | Деталь_кон | 1.5 | Zn | DX51D+Z EN 10346 | 1 | Шт. | 2.0416 | 1 | 91 | 1950.5 | 1950.5х91 | 4.8642 | 19 | No | Цвет №2(Каркас)/Color #2(Frame) | 2 | 0.35406 | 0.35406 | No
6.2 |  | Винт DIN 967 М4x10 ЦБ |  | Крепеж |  |  |  | 4 | Шт. | 0.001
7 | StAx.1833.000 СБ | Ось h-1834 |  | СБ |  |  |  | 2 | Шт. | 0.40709
7.1 |  | Винт DIN 965 M3x12 A2 |  | Крепеж |  |  |  | 2 | Шт. | 0
7.2 |  | Фиксатор резьбы CHEMSCRRTNR-DOS-MEDIUMSTRENGTH-25G | 0,001 л | Компл |  |  |  | 0.001 | л. | 0
7.3 | StAx.1833.001 | Ось h-1833 |  | Деталь | n 6 | 2B | AISI 304 2B EN 10088 | 1 | Шт. | 0.40574 |  |  |  |  | 0 | 1
8 | StBO.00.104-Rj45 СБ | Кронштейн разьемов СБ |  | СБ |  |  |  | 1 | Шт. | 0.067701 | [7 empty] | Без покрытия/Uncoated |  | 0 | 0 | No
8.1 | StBO.00.004-Rj45 | Кронштейн разьемов |  | Деталь_кон | 1 | Zn | DX51D+Z EN 10346 | 1 | Шт. | 0.03358 | 1 | 58.3 | 85 | 85х58.3 | 0.4589 | 5 | No | Без покрытия/Uncoated | 0 |  |  | No
8.2 |  | Rivet threaded DIN 9316 RF M4 St Zn |  | Крепеж |  |  |  | 2 | Шт. | 0.00097148
8.3 |  | Винт DIN 967 М4x10 А2 |  | Крепеж |  |  |  | 2 | Шт. | 0.002
8.4 |  | Модуль для розетки на корпус RJ45 |  | Компл |  |  |  | 2 | Шт. | 0.011861
8.5 |  | Label "CAN Port" |  | Компл |  |  |  | 2 | Шт. | 0.001
9 | Bnc.Out.0503.01 | Ребро нижнее (деталь) |  | Деталь_кон. | 1.5 | Zn | DX51D+Z EN 10346 | 2 | Шт. | 0.074301 | 1 | 93 | 97.5 | 97.5x93 | 0.6351 | 7 | Нет | Цвет №2(Каркас)/Color #2(Frame) | 2 | 0.013574 | 0.027148